## Feuille1
N° de circuit		CI13-001
							Total	11,81 €
						TVA	1,196
ref	value	footprint	Fabricant	Designation	Fournisseur	code commande		Prix U TTC
PCB	CI13-001			2 couches , 46,61 x 21,97mm	Eurocircuit		3,51 €	4,20 €
C1	100nF	SM0805		Condensateur			0,00 €	0,00 €
C2	100nF	SM0805		Condensateur			0,00 €	0,00 €
C3	10nF	SM1206		Condensateur			0,00 €	0,00 €
C4	100nF	SM0805		Condensateur			0,00 €	0,00 €
C5	10uF	SM1206POL					0,00 €	0,00 €
C6	1uF	SM1210L		Condensateur			0,00 €	0,00 €
C7	100nF	SM1210L		Condensateur			0,00 €	0,00 €
D1	LED	LED-0805	Avago / Osram	Led verte CMS	Conrad / Farnell	153376–62 / 2099239	0,20 €	0,24 €
L1	10uH	SM1210	murata	Inductance	Conrad	536616-62	0,25 €	0,30 €
P1	PORT1	TSW-106-07-L-S	SAMTEC	Barette 6pts male droite	Conrad / Farnell	733993-62 / 1668590	0,15 €	0,18 €
P2	PORT2	TSW-106-07-L-S	SAMTEC	Barette 6pts male droite	Farnell	733993-62 / 1668590	0,15 €	0,18 €
P3	PORT3	TSW-106-07-L-S	SAMTEC	Barette 6pts male droite	Farnell	733993-62 / 1668590	0,15 €	0,18 €
P4	PORT4	TSW-106-07-L-S	SAMTEC	Barette 6pts male droite	Farnell	733993-62 / 1668590	0,15 €	0,18 €
P5	CONN_3X2	pin_array_3x2					0,00 €	0,00 €
P6	CONN_2	PIN_ARRAY_2X1					0,00 €	0,00 €
Q1	BSS84	SOT23	NXP	Transistor unipolaire CMS MOSFET	Conrad / Farnell	153060–62 / 1510765	0,28 €	0,33 €
Q2	BSS84	SOT23	NXP	Transistor unipolaire CMS MOSFET	Conrad / Farnell	153060–62 / 1510765	0,28 €	0,33 €
R1	10K	SM0805		Résistance			0,00 €	0,00 €
R2	510K	SM0805		Résistance			0,00 €	0,00 €
R3	510K	SM0805		Résistance			0,00 €	0,00 €
R4	22K	SM0805		Résistance			0,00 €	0,00 €
R5	100R	SM0805		Résistance			0,00 €	0,00 €
R6	31R	SM0805		Résistance			0,00 €	0,00 €
R7	22K	SM0805		Résistance			0,00 €	0,00 €
R8	330R	SM0805		Résistance			0,00 €	0,00 €
R9	10K	SM0805		Résistance			0,00 €	0,00 €
R10	22K	SM0805		Résistance			0,00 €	0,00 €
TH1	22K	SM0805	vishay	Résistance CTN	Farnell	2103181	0,14 €	0,17 €
U1	MAX1724EZK33	SOT23-5	MAXIM IC	Convertisseur DC/DC Step-up/down	Farnell	1673190	4,61 €	5,51 €
U2	SHT11	sht11-SHT11	Sensirion	Capteur de température et humidité I²C	CONRAD / Farnell	503486–62 / 1590511			36,95 €