## Feuille1
Puissance puits canadien

P(kW)=m(kg/s) x dH
dH : différence d'enthalpie entre l'entrée et la sortie kJ/kg

1,15 est la masse volumique de l'air vers 30°C
2,82kJ/kg l'enthalpie de l'air à 0°C et 40% (humidité prise au pif)
26,56kJ/kg l'enthalpie de l'air à 20°C et 50% (humidité prise au pif)

débit	250	m3/h
P(kW)	0,98

exemple dans mon cas :
débit de 250m3/h
P= 400x1,15/3600 x (76-38) = 4,85kW